## 净水机
设备种类 | 类型 | 子类型 | key | 参数描述 | value | 类型 | 参数值描述 | 读写 | 备注
净水机 | 0xED | 192 | version | 版本 | 1 | 数字 | 版本号 | 只读 |  | 设备参数定义文档
|  | 192 | wash | 冲洗 | on | 字符串 | 开 |  |  | 设备品类： | 净水机 | 创建时间： | 2016-11-19
|  | 192 |  |  | off |  | 关 |  |  | 设备类型： | 0xED | 修订者： | 张笔峰
|  | 192 | filter_1 | 滤芯过水量 | 0~n | 整数 | 滤芯1通过的水量 | 只读 | 单位为升,pp棉,最大值：4320 | 设备子类型： | 192 | 文档版本： | V1.0
|  | 192 | filter_2 |  | 0~n | 整数 | 滤芯2通过的水量 | 只读 | 单位为升,活性碳,最大值：8640 | 修订记录
|  | 192 | filter_3 |  | 0~n | 整数 | 滤芯3通过的水量 | 只读 | 单位为升,RO膜,最大值：25920 | 修订时间 | 修订人 | 版本 | 修订内容
|  | 192 | filter_4 |  | 0~n | 整数 | 滤芯4通过的水量 | 只读 | 单位为升,超滤,最大值：8640 | 2016-11-19 | 张笔峰 | 2 | 1.创建文档
|  | 192 | filter_5 |  | 0~n | 整数 | 滤芯5通过的水量 | 只读 | 单位为升 | 2017-04-12 | 张笔峰 | 3 | 1.增加电源控制，滤芯寿命，过滤状态
|  | 192 | error_code | 错误码 | bit0 | bit位 | 有无故障 | 只读 | 0-无故障 1有故障 | 2017-04-22 | 张笔峰 | 4 | 增加协议
|  | 192 |  |  | bit1 | bit位 | 漏水故障 | 只读 | 0-无 1有 | 2017-08-30 | 杨俊 | 5 | 规范化脚本
|  | 192 |  |  | bit2 | bit位 | 漏水传感器没有插 | 只读 | 0-无 1有
|  | 192 |  |  | bit3 | bit位 | 热水传感器开路 | 只读 | 0-无 1有
|  | 192 |  |  | bit4 | bit位 | 热水传感器短路 | 只读 | 0-无 1有
|  | 192 |  |  | bit5 | bit位 | 冷水传感器开路 | 只读 | 0-无 1有
|  | 192 |  |  | bit6 | bit位 | 冷水传感器短路 | 只读 | 0-无 1有
|  | 192 |  |  | bit7 | bit位 | 冰箱传感器开路 | 只读 | 0-无 1有
|  |  | power | 电源开关 | on | 字符串 | 开
[5 empty] | off |  | 关
|  |  | heat | 加热功能 | on | 字符串 | 开
[5 empty] | off |  | 关
|  |  | heat_status | 加热状态 | on | 字符串 | 加热中
[5 empty] | off |  | 加热保温中
|  |  | cool | 制冷功能 | on | 字符串 | 开
[5 empty] | off |  | 关
|  |  | cool_status | 制冷状态 | on | 字符串 | 制冷中
[5 empty] | off |  | 制冷保温中
|  |  | lock | 童锁 | on | 字符串 | 开
[5 empty] | off |  | 关
|  |  | heat_temperature | 热水温度 |  | 数字 | 温度值
|  |  | cool_temperature | 冷水温度 |  | 数字 | 温度值
|  |  | life_1 | 滤芯寿命 | 0~100 | 数字 | 单位为百分比 | 只读
|  |  | life_2 |  | 0~100 | 数字 | 单位为百分比 | 只读
|  |  | life_3 |  | 0~100 | 数字 | 单位为百分比 | 只读
|  |  | life_4 |  | 0~100 | 数字 | 单位为百分比 | 只读
|  |  | life_5 |  | 0~100 | 数字 | 单位为百分比 | 只读
|  |  | filter | 过滤状态 | on | 字符串 | 过滤中 | 只读
[5 empty] | off |  | 未过滤 | 只读
|  |  | in_tds | 进水TDS值 | 0~1000 | 数字 |  | 只读
|  |  | out_tds | 出水TDS值 | 0~1000 | 数字 |  | 只读
|  |  | water_litre | 净水量 | 0~9999 | 数字 |  | 只读
|  |  | uv_sterilize | UV杀菌状态 | on | 字符串 | 开 | 只读
[5 empty] | off |  | 关 | 只读
|  |  | drainage | 排水状态 | on | 字符串 | 排水 | 只读
[5 empty] | off |  | 不排水 | 只读
|  |  | lack_water | 原水箱缺水状态 | on | 字符串 | 缺水 | 只读
[5 empty] | off |  | 不缺水 | 只读
|  |  | rfid_error | RFID故障 | on | 字符串 | 有故障 | 只读
[5 empty] | off |  | 无故障 | 只读
|  |  | overtime_error | 强制待机故障 | on | 字符串 | 有故障 | 只读
[5 empty] | off |  | 无故障 | 只读
|  |  | tds_error | TDS通讯故障 | on | 字符串 | 有故障 | 只读
[5 empty] | off |  | 无故障 | 只读